## Q235
| 截面未缩减 | 材料 | 抗拉强度 Su(MPa) | 屈服强度 Sy(MPa) | E(MPa) | 拉伸应力 | 压缩应力 | 弯曲应力 | 剪切应力 | Cc
| 90℃ | Q235 | 370 | 235 | 204000 | 105.75 | 105.4931 | 155.1 | 94 | 130.8356
|  |  |  | r | 1.66 | 175.545 | 175.1186 | 257.466 | 156.04
计算压缩应力极限
方程4 (kl/r<Cc)
K | 2
l(m) | 1.7 |  | A | I
i(cm) | 4.5151 |  | 0.003419 | 6.97e-06
kl/r | 75.303
Cc | 130.8356
Sy | 235
(kl/r)^2 | 5670.5366 | [5 empty] | LSCASE | TENSION | COMPRESS | BEND | SHEAR |  | LSCASE | TENSION | COMPRESS | BEND | SHEAR
(Cc)^2 | 17117.9438 | [5 empty] | NORMAL | 3525668 | 1925.2 | 2.7 | 0.2 |  | NORMAL | 40349.8 | -80699.7 | 32704519.7 | 3031973
(kl/r)^3 | 427008.2198 | [5 empty] | UPSET | 9099749 | -2048413 | 93114740 | 4148381.4 |  | UPSET | 736951.2 | -792178.6 | 69845921 | 5449797
(Cc)^3 | 2239635.7716 | [5 empty] | FAULTED | 8036760 | -985424 | 206284952 | 9190259.8 |  | FAULTED | 2713074.8 | -2780613 | 118999776 | 9749472
1-0.5*(kl/r)^2/(Cc)^2 | 0.83437
(1-0.5*(kl/r)^2/(Cc)^2)*Sy | 196.0766
5/3+0.375*(kl/r)/Cc-0.125*(kl/r)^3/(Cc)^3 | 1.8587
压缩应力限值Fa | 105.4931 |  |  |  |  | 工况 | 应力类型 | 计算值(MPa) | 许用值(MPa) | 应力比 |  | 工况 | 应力类型 | 计算值(MPa) | 等效应力(MPa) | 许用值(MPa) | 应力比
[6 empty] | 正常异常 | 拉伸应力 | 9.0997 | 105.75 | 0.08605 |  | 正常异常 | 拉伸应力 | 0.73695 | 1.401 | 105.75 | 0.013249
方程5 (kl/r>Cc) | [6 empty] | 压缩应力 | 2.0484 | 105.4931 | 0.019417 |  |  | 压缩应力 | 0.79218 | 1.506 | 158.5271 | 0.0095002
E(MPa) | 200000 | [5 empty] | 弯曲应力 | 93.1147 | 155.1 | 0.60035 |  |  | 弯曲应力 | 69.8459 | 132.7869 | 155.1 | 0.85614
12*3.14*3.14*E | 23663040 | [5 empty] | 剪切应力 | 4.1484 | 94 | 0.044132 |  |  | 剪切应力 | 5.4498 | 10.3608 | 94 | 0.11022
（12*3.14*3.14*E）/（23*（kl/r）^2） | 181.4339 | [5 empty] | 拉弯组合 | 0.6864 | 1 | 0.6864 |  |  | 拉弯组合 | 0.86939 | / | 1 | 0.86939
[7 empty] | 压弯组合 | 0.61977 | 1 | 0.61977 |  |  | 压弯组合 | 0.86564 | / | 1 | 0.86564
[6 empty] | 事故 | 拉伸应力 | 8.0368 | 175.545 | 0.045782 |  | 事故 | 拉伸应力 | 2.7131 | 5.1579 | 175.545 | 0.029382
[7 empty] | 压缩应力 | 0.98542 | 175.1186 | 0.0056272 |  |  | 压缩应力 | 2.7806 | 5.2863 | 244.9244 | 0.021584
[7 empty] | 弯曲应力 | 206.285 | 257.466 | 0.80121 |  |  | 弯曲应力 | 118.9998 | 226.2353 | 257.466 | 0.8787
[7 empty] | 剪切应力 | 9.1903 | 156.04 | 0.058897 |  |  | 剪切应力 | 9.7495 | 18.5351 | 156.04 | 0.11878
[7 empty] | 拉弯组合 | 0.84699 | 1 | 0.84699 |  |  | 拉弯组合 | 0.90808 | / | 1 | 0.90808
[7 empty] | 压弯组合 | 0.80684 | 1 | 0.80684 |  |  | 压弯组合 | 0.90028 | / | 1 | 0.90028

## Q355
| 截面未缩减 | 材料 | 抗拉强度 Su(MPa) | 屈服强度 Sy(MPa) | E(MPa) | 拉伸应力 | 压缩应力 | 弯曲应力 | 剪切应力 | Cc
| 90℃ | Q355 | 470 | 355 | 204000 | 159.75 | 169.6638 | 234.3 | 142 | 106.45
|  |  |  | r | 1.545 | 246.8205 | 262.1377 | 362.0034 | 219.396
计算压缩应力极限
方程4 (kl/r<Cc)
K | 2
l(m) | 1.4 |  | A | I
i(cm) | 5.3228 |  | 0.004059 | 1.15e-05
kl/r | 52.604
Cc | 106.45
Sy | 355
(kl/r)^2 | 2767.1791 | [5 empty] | LSCASE | TENSION | COMPRESS | BEND | SHEAR |  | LSCASE | TENSION | COMPRESS | BEND | SHEAR
(Cc)^2 | 11331.5966 | [5 empty] | NORMAL | 2580226 | -7947.5 | 36660014.6 | 5204496.1 |  | NORMAL | 1064.7 | -532.3 | 25526326.2 | 2368730.9
(kl/r)^3 | 145564.6466 | [5 empty] | UPSET | 3551707.2 | -690697.7 | 62408424.5 | 8753492.8 |  | UPSET | 435146.6 | -434857.5 | 77246770 | 6259495.8
(Cc)^3 | 1206248.1472 | [5 empty] | FAULTED | 4327405 | -3591300 | 289315056 | 25293681.6 |  | FAULTED | 960481.5 | -961546.1 | 83361386 | 6164372.3
1-0.5*(kl/r)^2/(Cc)^2 | 0.8779
(1-0.5*(kl/r)^2/(Cc)^2)*Sy | 311.6544
5/3+0.375*(kl/r)/Cc-0.125*(kl/r)^3/(Cc)^3 | 1.8369
压缩应力限值Fa | 169.6638 |  |  |  |  | 工况 | 应力类型 | 计算值(MPa) | 许用值(MPa) | 应力比 |  | 工况 | 应力类型 | 计算值(MPa) | 等效应力(MPa) | 许用值(MPa) | 应力比
[6 empty] | 正常异常 | 拉伸应力 | 3.5517 | 159.75 | 0.022233 |  | 正常异常 | 拉伸应力 | 0.43515 | 0.82727 | 159.75 | 0.0051786
方程5 (kl/r>Cc) | [6 empty] | 压缩应力 | 0.6907 | 169.6638 | 0.004071 |  |  | 压缩应力 | 0.43486 | 0.82673 | 158.5271 | 0.005215
E(MPa) | 200000 | [5 empty] | 弯曲应力 | 62.4084 | 234.3 | 0.26636 |  |  | 弯曲应力 | 77.2468 | 146.857 | 234.3 | 0.62679
12*3.14*3.14*E | 23663040 | [5 empty] | 剪切应力 | 8.7535 | 142 | 0.061644 |  |  | 剪切应力 | 6.2595 | 11.9002 | 142 | 0.083804
（12*3.14*3.14*E）/（23*（kl/r）^2） | 371.7966 | [5 empty] | 拉弯组合 | 0.28859 | 1 | 0.28859 |  |  | 拉弯组合 | 0.63197 | / | 1 | 0.63197
[7 empty] | 压弯组合 | 0.27043 | 1 | 0.27043 |  |  | 压弯组合 | 0.63201 | / | 1 | 0.63201
[6 empty] | 事故 | 拉伸应力 | 4.3274 | 246.8205 | 0.017533 |  | 事故 | 拉伸应力 | 0.96048 | 1.826 | 246.8205 | 0.0073981
[7 empty] | 压缩应力 | 3.5913 | 262.1377 | 0.0137 |  |  | 压缩应力 | 0.96155 | 1.828 | 244.9244 | 0.0074637
[7 empty] | 弯曲应力 | 289.3151 | 362.0034 | 0.79921 |  |  | 弯曲应力 | 83.3614 | 158.4817 | 362.0034 | 0.43779
[7 empty] | 剪切应力 | 25.2937 | 219.396 | 0.11529 |  |  | 剪切应力 | 6.1644 | 11.7193 | 219.396 | 0.053416
[7 empty] | 拉弯组合 | 0.81674 | 1 | 0.81674 |  |  | 拉弯组合 | 0.44519 | / | 1 | 0.44519
[7 empty] | 压弯组合 | 0.81291 | 1 | 0.81291 |  |  | 压弯组合 | 0.44525 | / | 1 | 0.44525

## 许用应力
工况级别 | 材料 | 长度 L （ m） | K | A（ m2） | I（ m4） | E | SY | KL/R | CC | 计算
托臂 | Q355B | 0.55 | 2 | 0.001243 | 3.92e-07 | 204000 | 355 | 61.942 | 106.45 | 158.5271
托臂 | Q355B | 0.67 | 2 | 0.00149 | 9.82e-07 | 204000 | 355 | 52.1966 | 106.45 | 170.1286
方钢 | Q235B | 0.6 | 2 | 0.002194 | 3.19e-06 | 204000 | 355 | 31.4705 | 106.45 | 191.3353 |  | 100*6
方钢 | Q355B | 2.4 | 2 | 0.002779 | 3.8e-06 | 204000 | 355 | 129.8057 | 106.45 | 47.998 | 62.281 | 100*8
方钢 | Q355B | 2 | 2 | 0.002674 | 5.73e-06 | 204000 | 355 | 86.4099 | 106.45 | 125.0077 |  | 120*6
方钢 | Q355B | 2 | 2 | 0.003419 | 6.97e-06 | 204000 | 355 | 88.5917 | 106.45 | 121.7074 |  | 120*8
方钢 | Q355B | 2 | 2 | 0.004142 | 8.08e-06 | 204000 | 355 | 90.5648 | 106.45 | 118.6772 |  | 120*10
方钢 | Q355B | 2 | 2 | 0.004813 | 8.97e-06 | 204000 | 355 | 92.6556 | 106.45 | 115.4179 |  | 120*12
方钢 | Q355B | 2 | 2 | 0.003154 | 9.35e-06 | 204000 | 355 | 73.4658 | 106.45 | 143.5257 |  | 140*6
方钢 | Q355B | 2 | 2 | 0.004059 | 1.15e-05 | 204000 | 355 | 75.1485 | 106.45 | 141.219 |  | 140*8
方钢 | Q355B | 1.6 | 2 | 0.004699 | 1.78e-05 | 204000 | 355 | 51.9927 | 106.45 | 170.3605 |  | 160*8
方钢 | Q355B | 1.6 | 2 | 0.006733 | 2.39e-05 | 204000 | 355 | 53.71 | 106.45 | 168.3929 |  | 160*12
|  |  |  | 异常工况 |  |  | 事故工况
|  |  |  | 计算应力 | 许用应力 | 比值 | 计算应力 | 许用应力 | 比值
|  | 支架 | 拉伸应力 | #REF! | 141.2 | #REF! | #REF! | 218.154 | #REF!
|  |  | 弯曲应力 | #REF! | 234.3 | #REF! | #REF! | 361.9935 | #REF!
|  |  | 剪切应力 | #REF! | 142 | #REF! | #REF! | 219.39 | #REF!
|  |  | 拉弯组合 | #REF! | 1 | #REF! | #REF! | 1 | #REF!
|  |  |  | 计算应力 | 等效应力 | 许用应力 | 比值 | 计算应力 | 等效应力 | 许用应力 | 比值
方钢托臂结构 |  | 托臂 | 拉伸应力 | #REF! | #REF! | 180.2 | #REF! | #REF! | #REF! | 278.409 | #REF!
|  |  | 弯曲应力 | #REF! | #REF! | 234.3 | #REF! | #REF! | #REF! | 361.9935 | #REF!
|  |  | 剪切应力 | #REF! | #REF! | 142 | #REF! | #REF! | #REF! | 219.39 | #REF!
|  |  | 拉弯组合 |  | #REF! | 1 | #REF! | #REF! | #REF! | 1 | #REF!

## 基础载荷
60 |  | NODE | FX | FY | FZ | MX | MY | MZ
|  | 2 | -119.86 | -18.706 | 2436.4 | 1.3174e-08 | -891.75 | 8.9609
|  | 43 | 239.72 | 2042.2 | 1.2496e-08 | -761.16 | 5.263e-08
|  | 84 | -119.86 | 18.706 | 2436.4 | 1.3226e-08 | -891.75 | -8.9609
|  | MAX | 239.72 | 2042.2 | 2436.4 | 761.16 | 891.75 | 8.9609
40 |  | NODE | FX | FY | FZ | MX | MY | MZ
|  | 2 | 1363.5 | 954.17 | 1504 | 1.3038 | 577.07 | 471.32
|  | 43 | 1299.4 | 948.55 | 1978.5 | 1.3009 | 733.22 | 475.68
|  | 84 | 1363.5 | 954.17 | 1504 | 1.3038 | 577.07 | 471.32
|  | MAX | 1363.5 | 954.17 | 1978.5 | 1.3038 | 733.22 | 475.68
41 |  | NODE | FX | FY | FZ | MX | MY | MZ
|  | 2 | 2838.5 | 2052.6 | 2040.6 | 2.8248 | 811.1 | 984.76
|  | 43 | 2652.5 | 2043.4 | 2438.9 | 2.8265 | 921.61 | 994.55
|  | 84 | 2838.5 | 2052.6 | 2040.6 | 2.8248 | 811.1 | 984.76
|  | MAX | 2838.5 | 2052.6 | 2438.9 | 2.8265 | 921.61 | 994.55
| 提取点 | 工况 | FX(N) | FY(N) | FZ(N) | MX(Nm) | MY(Nm) | MZ(Nm)
|  | DW | 239.72 | 2042.2 | 2436.4 | 761.16 | 891.75 | 8.9609
|  | SL-1 | 1363.5 | 954.17 | 1978.5 | 1.3038 | 733.22 | 475.68
|  | SL-2 | 2838.5 | 2052.6 | 2438.9 | 2.8265 | 921.61 | 994.55
|  | LSCASE | FX(m) | FY(m) | FZ(m) | MX(Nm) | MY(Nm) | MZ(Nm)
|  | DW | 0 | 0 | 10481.4 | 0 | 0 | 0
|  | SL-1 | 3895.4 | 4151.5 | 4945.9 | 4783.6 | 4694.3 | 0
|  | SL-2 | 18960.1 | 21254.8 | 8208.8 | 24612.4 | 24083 | 0.2
| Y向 | 工况 | FX(N) | FY(N) | FZ(N) | MX(Nm) | MY(Nm) | MZ(Nm)
|  | DW | 0 | 0 | -10481.4 | 0 | 0 | 0
|  | SL-1 | ±3895.4 | ±4151.5 | ±4945.9 | ±4783.6 | ±4694.3 | ±0
|  | SL-2 | ±18960.1 | ±21254.8 | ±8208.8 | ±24612.4 | ±24083 | ±0.2

## 螺栓 500
| NODE | FX | FY | FZ | MX | MY | MZ | NODE | FX | FY | FZ | MX | MY | MZ
|  | 524.7 | 519.4 | 3635.9 | 0 | 0.3 | 1
|  | 1159.3 | 1150.7 | 3211.4 | 0 | 0.5 | 2.1
| MAX | 524.7 | 519.4 | 3635.9 | 0 | 0.3 | 1 | MAX | 1159.3 | 1150.7 | 3211.4 | 0 | 0.5 | 2.1
|  | 524.7 | 519.4 | 3635.9 | 0 | 0.3 | 1 |  | 1159.3 | 1150.7 | 3211.4 | 0 | 0.5 | 2.1
M12 | S | 8.43e-05 | [5 empty] | S | 8.43e-05
| L | 0.441 | 2 |  |  |  |  | L | 0.441 | 2
| 剪力 | 371.4174 | [5 empty] | 剪力 | 821.4759
| 拉力 | 1818.6303 | [5 empty] | 拉力 | 1606.8338
| 剪应力 | 4.8954 | [5 empty] | 剪应力 | 10.8274
| 拉应力 | 21.5733 | [5 empty] | 拉应力 | 19.0609
| 许用剪应力 | 100 | [5 empty] | 许用剪应力 | 100
| 许用拉应力 | 240 | [5 empty] | 许用拉应力 | 240
| 应力比 | 0.010477 | [5 empty] | 应力比 | 0.018031
| 异常 | 524.7 | 519.4 | 3635.9 | 0.3 | 1 |  | 事故 | 1159.3 | 1150.7 | 3211.4 | 0.5 | 2.1
| 事故 | 1159.3 | 1150.7 | 3211.4 | 0.5 | 2.1
| 异常应力比 | 4.8954 | 100 | 21.5733 | 240 | 0.010477 |  | 事故应力比 | 10.8274 | 100 | 19.0609 | 240 | 0.018031
| 事故应力比 | 10.8274 | 100 | 19.0609 | 240 | 0.018031

## 螺栓 600
| NODE | FX | FY | FZ | MX | MY | MZ
|  | 1049.9 | 1077.3 | 3886.9 | 0 | 50.3 | 0.3
|  | 5263.4 | 5648 | 5879.2 | 0 | 139 | 1.7
| MAX | 1049.9 | 1077.3 | 3886.9 | 0 | 50.3 | 0.3 | MAX | 5263.4 | 5648 | 5879.2 | 0 | 139 | 1.7
|  | 1049.9 | 1077.3 | 3886.9 | 0 | 50.3 | 0.3 |  | 5263.4 | 5648 | 5879.2 | 0 | 139 | 1.7
M12 | S | 8.43e-05 | [5 empty] | S | 8.43e-05
| L | 0.541 | 2 |  |  |  |  | L | 0.541 | 2
| 剪力 | 752.6957 | [5 empty] | 剪力 | 3863.3005
| 拉力 | 2036.426 | [5 empty] | 拉力 | 3196.5316
| 剪应力 | 9.9209 | [5 empty] | 剪应力 | 50.92
| 拉应力 | 24.1569 | [5 empty] | 拉应力 | 37.9185
| 许用剪应力 | 100 | [5 empty] | 许用剪应力 | 100
| 许用拉应力 | 240 | [5 empty] | 许用拉应力 | 240
| 应力比 | 0.019974 | [5 empty] | 应力比 | 0.28425
| 异常 | 1049.9 | 1077.3 | 3886.9 | 50.3 | 0.3 |  | 事故 | 5263.4 | 5648 | 5879.2 | 139 | 1.7
| 事故 | 5263.4 | 5648 | 5879.2 | 139 | 1.7
| 异常应力比 | 9.9209 | 100 | 24.1569 | 240 | 0.019974 |  | 事故应力比 | 50.92 | 100 | 37.9185 | 240 | 0.28425
| 事故应力比 | 50.92 | 100 | 37.9185 | 240 | 0.28425

## 螺栓 300
| NODE | FX | FY | FZ | MX | MY | MZ | NODE | FX | FY | FZ | MX | MY | MZ
|  | 891.8 | 841 | 1999.8 | 0 | 2.9 | 7
|  | 1159.1 | 1103.1 | 2304.7 | 0 | 3.2 | 9.2
| MAX | 891.8 | 841 | 1999.8 | 0 | 2.9 | 7 | MAX | 1159.1 | 1103.1 | 2304.7 | 0 | 3.2 | 9.2
|  | 891.8 | 841 | 1999.8 | 0 | 2.9 | 7 |  | 1159.1 | 1103.1 | 2304.7 | 0 | 3.2 | 9.2
M12 | S | 8.43e-05 | [5 empty] | S | 8.43e-05
| L | 0.241 | 2 |  |  |  |  | L | 0.241 | 2
| 剪力 | 641.9462 | [5 empty] | 剪力 | 838.2278
| 拉力 | 1011.9332 | [5 empty] | 拉力 | 1165.628
| 剪应力 | 8.4611 | [5 empty] | 剪应力 | 11.0482
| 拉应力 | 12.004 | [5 empty] | 拉应力 | 13.8271
| 许用剪应力 | 100 | [5 empty] | 许用剪应力 | 100
| 许用拉应力 | 240 | [5 empty] | 许用拉应力 | 240
| 应力比 | 0.0096607 | [5 empty] | 应力比 | 0.015526
| 异常 | 891.8 | 841 | 1999.8 | 2.9 | 7 |  | 事故 | 1159.1 | 1103.1 | 2304.7 | 3.2 | 9.2
| 事故 | 1159.1 | 1103.1 | 2304.7 | 3.2 | 9.2
| 异常应力比 | 8.4611 | 100 | 12.004 | 240 | 0.0096607 |  | 事故应力比 | 11.0482 | 100 | 13.8271 | 240 | 0.015526
| 事故应力比 | 11.0482 | 100 | 13.8271 | 240 | 0.015526

## 螺栓 200
| NODE | FX | FY | FZ | MX | MY | MZ | NODE | FX | FY | FZ | MX | MY | MZ
|  | 1212.5 | 1076.8 | 2557.6 | 0 | 6.1 | 9.9
|  | 1568.7 | 1412.4 | 2947.7 | 0 | 7 | 12.9
| MAX | 1212.5 | 1076.8 | 2557.6 | 0 | 6.1 | 9.9 | MAX | 1568.7 | 1412.4 | 2947.7 | 0 | 7 | 12.9
|  | 1212.5 | 1076.8 | 2557.6 | 0 | 6.1 | 9.9 |  | 1568.7 | 1412.4 | 2947.7 | 0 | 7 | 12.9
M12 | S | 3.66e-05 | [5 empty] | S | 3.66e-05
| L | 0.141 | 1 |  |  |  |  | L | 0.141 | 1
| 剪力 | 1631.5209 | [5 empty] | 剪力 | 2123.7514
| 拉力 | 2563.7 | [5 empty] | 拉力 | 2954.7
| 剪应力 | 49.5301 | [5 empty] | 剪应力 | 64.4733
| 拉应力 | 70.0464 | [5 empty] | 拉应力 | 80.7295
| 许用剪应力 | 100 | [5 empty] | 许用剪应力 | 100
| 许用拉应力 | 240 | [5 empty] | 许用拉应力 | 240
| 应力比 | 0.33051 | [5 empty] | 应力比 | 0.52883
| 异常 | 1212.5 | 1076.8 | 2557.6 | 6.1 | 9.9 |  | 事故 | 1568.7 | 1412.4 | 2947.7 | 7 | 12.9
| 事故 | 1568.7 | 1412.4 | 2947.7 | 7 | 12.9
| 异常应力比 | 49.5301 | 100 | 70.0464 | 240 | 0.33051 |  | 事故应力比 | 64.4733 | 100 | 80.7295 | 240 | 0.52883
| 事故应力比 | 64.4733 | 100 | 80.7295 | 240 | 0.52883

## 螺栓
| NODE | FX | FY | FZ | MX | MY | MZ |  | NODE | FX | FY | FZ | MX | MY | MZ
| 65 | -506.54 | -459.15 | -131.16 | -0.0096801 | -13.936 | -79.053 | -0.0033667 | 65 | -1112.3 | -1072.1 | -574.93 | -0.022444 | -29.558 | -175.03 | -0.0073324
| 73 | -403.57 | -355.86 | -80.012 | -0.0093479 | -10.205 | -55.174 | -0.0044009 | 73 | -900.26 | -834.96 | -479.68 | -0.021676 | -21.668 | -123.31 | -0.0096269
| 81 | -329.66 | -283.97 | -69.483 | -0.008193 | -7.6329 | -40.067 | -0.0051006 | 81 | -747.38 | -667.97 | -460.11 | -0.019002 | -15.936 | -87.722 | -0.011225
| 89 | -278.03 | -254.07 | -36.063 | -0.0058956 | -5.3587 | -27.653 | -0.0047352 | 89 | -644.49 | -597.85 | -398.45 | -0.013677 | -10.963 | -59.828 | -0.010477
| 97 | -493.14 | -446.24 | -295.21 | -0.0097943 | -17.968 | -26.812 | -0.00054888 | 97 | -1064.7 | -1043.7 | -828.08 | -0.022685 | -36.547 | -62.711 | -0.0012828
| 105 | -389.38 | -366.38 | -210.43 | -0.0094779 | -13.086 | -23.025 | -0.00066537 | 105 | -854.6 | -859.76 | -666.98 | -0.021951 | -26.673 | -53.872 | -0.0015587
| 113 | -319.26 | -299.16 | -192.42 | -0.0083382 | -10.097 | -18.344 | -0.00078681 | 113 | -712.52 | -707.05 | -632.78 | -0.019308 | -20.45 | -43.068 | -0.0018466
| 121 | -268.96 | -262.1 | -133.69 | -0.0060297 | -7.3857 | -13.269 | -0.00077529 | 121 | -615.48 | -624.38 | -521.93 | -0.01396 | -14.875 | -31.346 | -0.0018239
| 129 | -506.54 | -459.14 | -131.16 | -0.0096801 | -13.936 | -80.269 | -0.0033667 | 129 | -1112.3 | -1072.1 | -574.93 | -0.022444 | -29.558 | -176.25 | -0.0073324
| 137 | -403.57 | -355.17 | -80.012 | -0.0093479 | -10.205 | -55.863 | -0.0044009 | 137 | -900.26 | -834.28 | -479.68 | -0.021676 | -21.668 | -124 | -0.0096269
| 145 | -329.66 | -283.02 | -69.483 | -0.008193 | -7.6329 | -40.359 | -0.0051006 | 145 | -747.38 | -667.02 | -460.11 | -0.019002 | -15.936 | -88.014 | -0.011225
| 153 | -278.03 | -253.05 | -36.063 | -0.0058956 | -5.3587 | -27.698 | -0.0047352 | 153 | -644.49 | -596.83 | -398.45 | -0.013677 | -10.963 | -59.873 | -0.010477
| 65 | 504.95 | 459.14 | 756.73 | 0.0096801 | 13.987 | 80.269 | 0.0033667 | 65 | 1110.7 | 1072.1 | 1200.5 | 0.022444 | 29.609 | 176.25 | 0.0073324
| 73 | 402.59 | 355.17 | 705.58 | 0.0093479 | 10.237 | 55.863 | 0.0044009 | 73 | 899.29 | 834.28 | 1105.2 | 0.021676 | 21.7 | 124 | 0.0096269
| 81 | 329.18 | 283.02 | 695.06 | 0.008193 | 7.6488 | 40.359 | 0.0051006 | 81 | 746.91 | 667.02 | 1085.7 | 0.019002 | 15.952 | 88.014 | 0.011225
| 89 | 277.89 | 253.05 | 661.64 | 0.0058956 | 5.3638 | 27.698 | 0.0047352 | 89 | 644.35 | 596.83 | 1024 | 0.013677 | 10.968 | 59.873 | 0.010477
| 97 | 496.34 | 446.24 | 810.47 | 0.0097943 | 17.866 | 26.812 | 0.00054888 | 97 | 1067.9 | 1043.7 | 1343.3 | 0.022685 | 36.444 | 62.711 | 0.0012828
| 105 | 391.33 | 366.38 | 725.69 | 0.0094779 | 13.022 | 23.025 | 0.00066537 | 105 | 856.54 | 859.76 | 1182.2 | 0.021951 | 26.609 | 53.872 | 0.0015587
| 113 | 320.22 | 299.16 | 707.67 | 0.0083382 | 10.065 | 18.344 | 0.00078681 | 113 | 713.48 | 707.05 | 1148 | 0.019308 | 20.418 | 43.068 | 0.0018466
| 121 | 269.24 | 262.1 | 648.93 | 0.0060297 | 7.3755 | 13.269 | 0.00077529 | 121 | 615.76 | 624.38 | 1037.2 | 0.01396 | 14.864 | 31.346 | 0.0018239
| 129 | 504.95 | 459.15 | 756.73 | 0.0096801 | 13.987 | 79.053 | 0.0033667 | 129 | 1110.7 | 1072.1 | 1200.5 | 0.022444 | 29.609 | 175.03 | 0.0073324
| 137 | 402.59 | 355.86 | 705.58 | 0.0093479 | 10.237 | 55.174 | 0.0044009 | 137 | 899.29 | 834.96 | 1105.2 | 0.021676 | 21.7 | 123.31 | 0.0096269
| 145 | 329.18 | 283.97 | 695.06 | 0.008193 | 7.6488 | 40.067 | 0.0051006 | 145 | 746.91 | 667.97 | 1085.7 | 0.019002 | 15.952 | 87.722 | 0.011225
| 153 | 277.89 | 254.07 | 661.64 | 0.0058956 | 5.3638 | 27.653 | 0.0047352 | 153 | 644.35 | 597.85 | 1024 | 0.013677 | 10.968 | 59.828 | 0.010477
| MAX | 506.54 | 459.15 | 810.47 | 0.0097943 | 17.968 | 80.269 |  | MAX | 1112.3 | 1072.1 | 1343.3 | 0.022685 | 36.547 | 176.25
|  | 506.54 | 459.15 | 810.47 | 0.0097943 | 17.968 | 80.269 |  |  | 1112.3 | 1072.1 | 1343.3 | 0.022685 | 36.547 | 176.25
M12 | S | 8.43e-05 | [6 empty] | S | 8.43e-05
| L | 0.241 | 2 | [5 empty] | L | 0.241 | 2
| 剪力 | 674.9002 | [6 empty] | 剪力 | 1503.7606
| 拉力 | 479.791 | [6 empty] | 拉力 | 823.2973
| 剪应力 | 8.8955 | [6 empty] | 剪应力 | 19.8202
| 拉应力 | 5.6915 | [6 empty] | 拉应力 | 9.7663
| 许用剪应力 | 100 | [6 empty] | 许用剪应力 | 100
| 许用拉应力 | 240 | [6 empty] | 许用拉应力 | 240
| 应力比 | 0.0084753 | [6 empty] | 应力比 | 0.04094
| 异常 | 506.54 | 459.15 | 810.47 | 17.968 | 80.269 |  |  | 事故 | 1112.3 | 1072.1 | 1343.3 | 36.547 | 176.25
| 事故 | 1112.3 | 1072.1 | 1343.3 | 36.547 | 176.25
| 异常应力比 | 8.8955 | 100 | 5.6915 | 240 | 0.0084753 |  |  | 事故应力比 | 19.8202 | 100 | 9.7663 | 240 | 0.04094
| 事故应力比 | 19.8202 | 100 | 9.7663 | 240 | 0.04094

## 频率
1 | 2.8068
2 | 2.8123
3 | 2.8128 | 阶 次 | 频 率(HZ) | 阶 次 | 频 率(HZ)
4 | 2.8128 | 1 | 2.8068 | 29 | 20.6668
5 | 2.9305 | 2 | 2.8123 | 43 | 35.1546
6 | 2.9371 | 3 | 2.8128 | 44 | 41.4129
7 | 2.9376 | 4 | 2.8128 | 45 | 45.162
8 | 2.9376 | 16 | 11.3933 | 60 | 62.2479
9 | 5.9699
10 | 6.3426
11 | 6.3747
12 | 6.3747
13 | 8.5082
14 | 9.1992
15 | 9.6005
16 | 11.3933
17 | 11.4039
18 | 11.4129
19 | 11.7725
20 | 11.9639
21 | 12.4985
22 | 12.535
23 | 12.583
24 | 12.873
25 | 14.8254
26 | 14.8256
27 | 14.8256
28 | 14.8361
29 | 20.6668
30 | 21.1975
31 | 21.4543
32 | 21.5143
33 | 21.6921
34 | 21.8753
35 | 22.4325
36 | 23.9455
37 | 24.1007
38 | 24.4219
39 | 29.0995
40 | 29.188
41 | 29.1928
42 | 29.1928
43 | 35.1546
44 | 41.4129
45 | 45.162
46 | 45.7228
47 | 45.9156
48 | 46.4614
49 | 47.2034
50 | 47.2048
51 | 47.4692
52 | 47.7614
53 | 51.1208
54 | 51.6493
55 | 52.1525
56 | 58.263
57 | 60.3829
58 | 61.5775
59 | 62.1835
60 | 62.2479

## Sheet3
622 | -221.72 | -139.36 | 363.37 | -0.042353 | -9.5613 | -21.605 |  |  |  | 622 | -351.54 | -318.34 | 262.87 | -0.094778 | -9.5969 | -41.735
630 | -211.55 | -152.74 | 145.95 | -0.042134 | -7.9174 | -20.569 |  |  |  | 630 | -328.11 | -340.59 | 42.602 | -0.094678 | -8.7813 | -45.115
638 | -221.72 | -156.65 | 363.37 | -0.042353 | -9.5613 | -16.885 |  |  |  | 638 | -351.54 | -335.63 | 262.87 | -0.094778 | -9.5969 | -37.015
646 | -218.34 | -154.12 | 353.55 | -0.040977 | -9.5375 | -12.054 |  |  |  | 646 | -344.92 | -333.73 | 252.6 | -0.092235 | -9.4931 | -15.831
654 | -214.07 | -140.99 | 135.78 | -0.040782 | -7.8539 | -3.1386 |  |  |  | 654 | -330.57 | -317.33 | 30.945 | -0.092116 | -8.7353 | -7.0449
662 | -218.34 | -140.41 | 353.55 | -0.040977 | -9.5375 | -6.8752 |  |  |  | 662 | -344.92 | -320.02 | 252.6 | -0.092235 | -9.4931 | -10.652
622 | 233.51 | 156.65 | 986.77 | 0.042353 | 9.0697 | 16.885 |  |  |  | 622 | 363.34 | 335.63 | 1087.3 | 0.094778 | 9.1053 | 37.015
630 | 187.96 | 152.74 | 968.62 | 0.042134 | 8.9006 | 20.569 |  |  |  | 630 | 304.52 | 340.59 | 1072 | 0.094678 | 9.7645 | 45.115
638 | 233.51 | 139.36 | 986.77 | 0.042353 | 9.0697 | 21.605 |  |  |  | 638 | 363.34 | 318.34 | 1087.3 | 0.094778 | 9.1053 | 41.735
646 | 231.83 | 140.41 | 997.07 | 0.040977 | 8.9721 | 6.8752 |  |  |  | 646 | 358.41 | 320.02 | 1098 | 0.092235 | 8.9276 | 10.652
654 | 187.1 | 140.99 | 977.85 | 0.040782 | 8.9848 | 3.1386 |  |  |  | 654 | 303.6 | 317.33 | 1082.7 | 0.092116 | 9.8662 | 7.0449
662 | 231.83 | 154.12 | 997.07 | 0.040977 | 8.9721 | 12.054 |  |  |  | 662 | 358.41 | 333.73 | 1098 | 0.092235 | 8.9276 | 15.831
| 221.72 | 139.36 | 363.37 | 0.042353 | 9.5613 | 21.605 | 0 | 0 | 0 | 622 | 351.54 | 318.34 | 262.87 | 0.094778 | 9.5969 | 41.735
| 211.55 | 152.74 | 145.95 | 0.042134 | 7.9174 | 20.569 | 0 | 0 | 0 | 630 | 328.11 | 340.59 | 42.602 | 0.094678 | 8.7813 | 45.115
| 221.72 | 156.65 | 363.37 | 0.042353 | 9.5613 | 16.885 | 0 | 0 | 0 | 638 | 351.54 | 335.63 | 262.87 | 0.094778 | 9.5969 | 37.015
| 218.34 | 154.12 | 353.55 | 0.040977 | 9.5375 | 12.054 | 0 | 0 | 0 | 646 | 344.92 | 333.73 | 252.6 | 0.092235 | 9.4931 | 15.831
| 214.07 | 140.99 | 135.78 | 0.040782 | 7.8539 | 3.1386 | 0 | 0 | 0 | 654 | 330.57 | 317.33 | 30.945 | 0.092116 | 8.7353 | 7.0449
| 218.34 | 140.41 | 353.55 | 0.040977 | 9.5375 | 6.8752 | 0 | 0 | 0 | 662 | 344.92 | 320.02 | 252.6 | 0.092235 | 9.4931 | 10.652
| 233.51 | 156.65 | 986.77 | 0.042353 | 9.0697 | 16.885 | 0 | 0 | 0 | 622 | 363.34 | 335.63 | 1087.3 | 0.094778 | 9.1053 | 37.015
| 187.96 | 152.74 | 968.62 | 0.042134 | 8.9006 | 20.569 | 0 | 0 | 0 | 630 | 304.52 | 340.59 | 1072 | 0.094678 | 9.7645 | 45.115
| 233.51 | 139.36 | 986.77 | 0.042353 | 9.0697 | 21.605 | 0 | 0 | 0 | 638 | 363.34 | 318.34 | 1087.3 | 0.094778 | 9.1053 | 41.735
| 231.83 | 140.41 | 997.07 | 0.040977 | 8.9721 | 6.8752 | 0 | 0 | 0 | 646 | 358.41 | 320.02 | 1098 | 0.092235 | 8.9276 | 10.652
| 187.1 | 140.99 | 977.85 | 0.040782 | 8.9848 | 3.1386 | 0 | 0 | 0 | 654 | 303.6 | 317.33 | 1082.7 | 0.092116 | 9.8662 | 7.0449
| 231.83 | 154.12 | 997.07 | 0.040977 | 8.9721 | 12.054 | 0 | 0 | 0 | 662 | 358.41 | 333.73 | 1098 | 0.092235 | 8.9276 | 15.831
| 0 | 0 | 0 | 0 | 0 | 0 | 0 | 0 | 0 | 0 | 0 | 0 | 0 | 0 | 0 | 0
| 0 | 0 | 0 | 0 | 0 | 0 | 0 | 0 | 0 | 0 | 0 | 0 | 0 | 0 | 0 | 0
| 0 | 0 | 0 | 0 | 0 | 0 | 0 | 0 | 0 | 0 | 0 | 0 | 0 | 0 | 0 | 0
| 0 | 0 | 0 | 0 | 0 | 0 | 0 | 0 | 0 | 0 | 0 | 0 | 0 | 0 | 0 | 0
| 0 | 0 | 0 | 0 | 0 | 0 | 0 | 0 | 0 | 0 | 0 | 0 | 0 | 0 | 0 | 0
| 0 | 0 | 0 | 0 | 0 | 0 | 0 | 0 | 0 | 0 | 0 | 0 | 0 | 0 | 0 | 0
| 0 | 0 | 0 | 0 | 0 | 0 | 0 | 0 | 0 | 0 | 0 | 0 | 0 | 0 | 0 | 0
| 0 | 0 | 0 | 0 | 0 | 0 | 0 | 0 | 0 | 0 | 0 | 0 | 0 | 0 | 0 | 0
| 0 | 0 | 0 | 0 | 0 | 0 | 0 | 0 | 0 | 0 | 0 | 0 | 0 | 0 | 0 | 0
| 0 | 0 | 0 | 0 | 0 | 0 | 0 | 0 | 0 | 0 | 0 | 0 | 0 | 0 | 0 | 0
| 0 | 0 | 0 | 0 | 0 | 0 | 0 | 0 | 0 | 0 | 0 | 0 | 0 | 0 | 0 | 0
| 0 | 0 | 0 | 0 | 0 | 0 | 0 | 0 | 0 | 0 | 0 | 0 | 0 | 0 | 0 | 0
| 0 | 0 | 0 | 0 | 0 | 0 | 0 | 0 | 0 | 0 | 0 | 0 | 0 | 0 | 0 | 0
| 0 | 0 | 0 | 0 | 0 | 0 | 0 | 0 | 0 | 0 | 0 | 0 | 0 | 0 | 0 | 0
| 0 | 0 | 0 | 0 | 0 | 0 | 0 | 0 | 0 | 0 | 0 | 0 | 0 | 0 | 0 | 0
| 0 | 0 | 0 | 0 | 0 | 0 | 0 | 0 | 0 | 0 | 0 | 0 | 0 | 0 | 0 | 0
| 0 | 0 | 0 | 0 | 0 | 0 | 0 | 0 | 0 | 0 | 0 | 0 | 0 | 0 | 0 | 0
| 0 | 0 | 0 | 0 | 0 | 0 | 0 | 0 | 0 | 0 | 0 | 0 | 0 | 0 | 0 | 0
| 233.51 | 156.65 | 997.07 | 0.042353 | 9.5613 | 21.605 | 0 | 0 | 0 | 662 | 363.34 | 340.59 | 1098 | 0.094778 | 9.8662 | 45.115

## 异型钢焊缝评定
[8 empty] | 焊缝 | 0.002
| FX | FY | FZ | MX | MY | MZ |  | a | 0.15
自重 | [7 empty] | b | 0.08
| 1076.8 | 1106 | 3977.5 | 53.9 | 1467.3 | 407.1 |  | h | 0.0014142
| 5399.4 | 5795.6 | 6009.6 | 282.4 | 2136.3 | 2133.8
A | IYY | IZZ | Ymax | Zmax | Ip | 剪切系数yy | 剪切系数zz | 拉力Fx | 剪力Fy | 剪力Fz | x向拉力My | x向拉力Mz | y向剪切 | z向剪切
0.000684 | 7.24e-07 | 2.13e-06 | 0.076414 | 0.041414 | 2.854e-06 | 0.61 | 0.39 | 0 | 0 | 0 | 0 | 0 | 0 | 0
0.000684 | 7.24e-07 | 2.13e-06 | 0.076414 | 0.041414 | 2.854e-06 | 0.61 | 0.39 | 1.5743 | 2.6508 | 14.9104 | 83.9324 | 14.6048 | 0.78214 | 1.4431
0.000684 | 7.24e-07 | 2.13e-06 | 0.076414 | 0.041414 | 2.854e-06 | 0.61 | 0.39 | 7.8939 | 13.8903 | 22.5281 | 122.2005 | 76.5505 | 4.0979 | 7.5611
|  | 剪切 | 0.6S | 应力比 | 薄膜 | S | 应力比 | 等效应力 | S | 应力比
| 自重 | 0 | 87 | 0 | 0 | 145 | 0 | 0 | 145 | 0
| 异常 | 16.71 | 87 | 0.19207 | 28.9853 | 145 | 0.1999 | 104.2112 | 145 | 0.7187
| 事故 | 35.0562 | 134.415 | 0.26081 | 61.2301 | 224.025 | 0.27332 | 215.3809 | 224.025 | 0.96141
|  | 剪切 | 0.6S | 应力比 | 等效应力 | S | 应力比
| 异常 | 16.71 | 87 | 0.19207 | 104.2112 | 145 | 0.7187
| 事故 | 35.0562 | 134.415 | 0.26081 | 215.3809 | 224.025 | 0.96141

## 托臂
NODE | FX | FY | FZ | MX | MY | MZ | NODE | FX | FY | FZ | MX | MY | MZ
124 | -637.03 | -718.48 | -1974.8 | -34.611 | 240.49 | -211.55 | 124 | -4152.5 | -4688.7 | -2829.6 | -225.82 | -0.83673 | -1381.3
145 | -567.5 | -633.29 | -1908.6 | -30.485 | 264.57 | -186.18 | 145 | -3577.7 | -4064.5 | -2752.2 | -195.68 | 30.022 | -1195.7
166 | -521.63 | -556.81 | -1893.9 | -26.798 | 267.95 | -163.53 | 166 | -3022.1 | -3442.8 | -2726.5 | -165.69 | 33.892 | -1011.5
187 | -486.82 | -491.68 | -1874.8 | -23.676 | 277.07 | -144.39 | 187 | -2492.9 | -2840.5 | -2681.1 | -136.66 | 49.805 | -833.48
208 | -453.11 | -435.41 | -1867.7 | -20.983 | 281.12 | -127.98 | 208 | -2004.5 | -2273.3 | -2633.6 | -109.34 | 62.937 | -666.37
229 | -789.64 | -718.48 | -1857.5 | -34.61 | 146.45 | -211.54 | 229 | -4347 | -4688.7 | -2604.7 | -225.82 | -70.491 | -1381.3
250 | -660.72 | -633.29 | -1749 | -30.484 | 182.17 | -186.17 | 250 | -3684.6 | -4064.5 | -2453 | -195.68 | -16.977 | -1195.7
271 | -559.35 | -556.81 | -1717.8 | -26.798 | 189.5 | -163.53 | 271 | -3052.9 | -3442.8 | -2413.7 | -165.69 | -9.5549 | -1011.5
292 | -485.83 | -491.68 | -1676.7 | -23.676 | 204.38 | -144.39 | 292 | -2467.4 | -2840.5 | -2351.7 | -136.66 | 11.933 | -833.48
313 | -429.48 | -435.42 | -1665.2 | -20.983 | 209.01 | -127.98 | 313 | -1944.9 | -2273.3 | -2319.9 | -109.34 | 20.346 | -666.37
334 | -637.03 | -718.48 | -1974.8 | -34.61 | 240.49 | -211.53 | 334 | -4152.5 | -4688.7 | -2829.6 | -225.82 | -0.83673 | -1381.2
355 | -567.5 | -633.3 | -1908.6 | -30.484 | 264.57 | -186.17 | 355 | -3577.7 | -4064.5 | -2752.2 | -195.68 | 30.022 | -1195.7
376 | -521.63 | -556.82 | -1893.9 | -26.797 | 267.95 | -163.53 | 376 | -3022.1 | -3442.8 | -2726.5 | -165.69 | 33.892 | -1011.5
397 | -486.82 | -491.68 | -1874.8 | -23.676 | 277.07 | -144.4 | 397 | -2492.9 | -2840.5 | -2681.1 | -136.66 | 49.805 | -833.48
418 | -453.11 | -435.42 | -1867.7 | -20.983 | 281.12 | -127.98 | 418 | -2004.5 | -2273.3 | -2633.6 | -109.34 | 62.937 | -666.38
124 | 726.98 | 718.48 | -853.87 | 34.61 | 602.4 | 211.53 | 124 | 4242.5 | 4688.7 | 0.99902 | 225.82 | 843.72 | 1381.2
145 | 621.31 | 633.3 | -920.59 | 30.484 | 578.3 | 186.17 | 145 | 3631.5 | 4064.5 | -77.064 | 195.68 | 812.85 | 1195.7
166 | 544.79 | 556.82 | -936.21 | 26.797 | 575.04 | 163.53 | 166 | 3045.3 | 3442.8 | -103.67 | 165.69 | 809.09 | 1011.5
187 | 486.23 | 491.68 | -956.46 | 23.676 | 566.13 | 144.4 | 187 | 2492.3 | 2840.5 | -150.21 | 136.66 | 793.39 | 833.48
208 | 436.66 | 435.42 | -964.85 | 20.983 | 562.39 | 127.98 | 208 | 1988 | 2273.3 | -199.03 | 109.34 | 780.57 | 666.38
229 | 609.74 | 718.48 | -540.42 | 34.61 | 565.82 | 211.54 | 229 | 4167.1 | 4688.7 | 206.77 | 225.82 | 782.76 | 1381.3
250 | 553.09 | 633.29 | -647.75 | 30.484 | 530.13 | 186.17 | 250 | 3577 | 4064.5 | 56.273 | 195.68 | 729.28 | 1195.7
271 | 513.02 | 556.81 | -677.07 | 26.798 | 522.58 | 163.53 | 271 | 3006.6 | 3442.8 | 18.872 | 165.69 | 721.63 | 1011.5
292 | 487.01 | 491.68 | -715.86 | 23.676 | 507.27 | 144.39 | 292 | 2468.6 | 2840.5 | -40.933 | 136.66 | 699.72 | 833.48
313 | 462.39 | 435.42 | -724.82 | 20.983 | 502.02 | 127.98 | 313 | 1977.8 | 2273.3 | -70.105 | 109.34 | 690.68 | 666.37
334 | 726.98 | 718.48 | -853.87 | 34.611 | 602.4 | 211.55 | 334 | 4242.5 | 4688.7 | 0.99902 | 225.82 | 843.72 | 1381.3
355 | 621.31 | 633.29 | -920.59 | 30.485 | 578.3 | 186.18 | 355 | 3631.5 | 4064.5 | -77.064 | 195.68 | 812.85 | 1195.7
376 | 544.79 | 556.81 | -936.21 | 26.798 | 575.04 | 163.53 | 376 | 3045.3 | 3442.8 | -103.67 | 165.69 | 809.09 | 1011.5
397 | 486.23 | 491.68 | -956.46 | 23.676 | 566.13 | 144.39 | 397 | 2492.3 | 2840.5 | -150.21 | 136.66 | 793.39 | 833.48
418 | 436.66 | 435.41 | -964.85 | 20.983 | 562.39 | 127.98 | 418 | 1988 | 2273.3 | -199.03 | 109.34 | 780.57 | 666.37
MAX | 789.64 | 718.48 | 1974.8 | 34.611 | 602.4 | 211.55 | MAX | 4347 | 4688.7 | 2829.6 | 225.82 | 843.72 | 1381.3
| 789.64 | 718.48 | 1974.8 | 34.611 | 602.4 | 211.55 |  | 4347 | 4688.7 | 2829.6 | 225.82 | 843.72 | 1381.3
[7 empty] | R | 0.1
[7 empty] | L | 0.18
[7 empty] | S | 225.2
[7 empty] | 拉力(KN) | 14.066
[7 empty] | 剪力(KN) | 2.7382
[7 empty] | 许用值 | 0.22247